## Sheet1
Initial L | Final L | Initial L Standard Deviation | Initial L Uncertianty | Final L Standard Deviation | Final L Uncertainty | L - L'
3 | 2.7 | 0.3 | 0.1 | 0.6 | 0.22222 | 0.3
7.4 | 8 | 0.5 | 0.067568 | 1 | 0.125 | -0.6
14.3 | 16.5 | 1 | 0.06993 | 1 | 0.060606 | -2.2
25 | 24 | 2 | 0.08 | 2 | 0.083333 | 1
32 | 31 | 2 | 0.0625 | 2 | 0.064516 | 1
37 | 41 | 2 | 0.054054 | 2 | 0.04878 | -4
Totals |  | 1.3 | 0.072342 | 1.4333 | 0.10074 | -0.037868

## Sheet2
h [m] | v^2 [m/s] | b Uncertainty | v^2 Uncertainty
0.04 | 7 | 0.05 | 3 |  |  |  | `
0.85 | 17 | 0.05 | 3
1.45 | 25 | 0.05 | 3
2 | 38 | 0.05 | 4
2.6 | 45 | 0.05 | 5
3.35 | 62 | 0.05 | 5
3.8 | 72 | 0.05 | 6
4.1429
SUMMARY OUTPUT
Regression Statistics
Multiple R | 0.99382
R Square | 0.98768
Adjusted R Square | 0.98522
Standard Error | 2.8737
Observations | 7
ANOVA
| df | SS | MS | F | Significance F
Regression | 1 | 3310.7098 | 3310.7098 | 400.9079 | 5.7432e-06
Residual | 5 | 41.2902 | 8.258
Total | 6 | 3352
| Coefficients | Standard Error | t Stat | P-value | Lower 95% | Upper 95% | Lower 95.0% | Upper 95.0%
Intercept | 2.9005 | 2.0622 | 1.4065 | 0.21858 | -2.4005 | 8.2016 | -2.4005 | 8.2016
X Variable 1 | 17.4376 | 0.87089 | 20.0227 | 5.7432e-06 | 15.1989 | 19.6763 | 15.1989 | 19.6763